## B_1 招标工程量清单扉页
| 铜陵市特殊教育学校康复楼室外辅助工程 |  |  | 工程
招标工程量清单
招 标 人: |  | 造价咨询人:
| (单位盖章) |  | (单位资质专用章)
法定代表人 或其授权人: |  | 法定代表人 或其授权人:
| (签字或盖章) |  | (签字或盖章)
编 制 人: |  | 复 核 人:
| (造价人员签字盖专用章) |  | (造价工程师签字盖专用章)
编制时间: |  | 复核时间:
安徽省建设工程造价计价软件测评合格编号2022JS-09

## C 招标说明
总说明
工程名称:铜陵市特殊教育学校康复楼室外辅助工程 | 第1页 共1页
一、项目概况 1.工程名称：铜陵市特殊教育学校康复楼室外辅助配套工程 2.项目地点：铜陵市特殊教育学校校园内 3.规模：详见设计图纸、工程量清单 4.工期：15日历天 二、招标范围 1.铜陵市特殊教育学校康复楼室外辅助配套工程主要施工项目为：室外雨污水管道、給水消防管道连接、场地硬化、花池及栽植苗木草坪等项目，具体内容详见招标工程量清单、设计图纸等相关文件。 三、编制依据 1．施工招标文件、设计图纸。 2.2018版安徽省建设工程工程量清单计价办法及其配套的相关计价依据。 3.安徽省建设工程不可竞争费构成执行安徽省住房城乡建设厅颁发的建标【2021】42号《关于调整安徽省建设工程不可竞争费构成及计费标准的通知》。 4.人工费执行安徽省住房城乡建设厅颁发的建标【2021】46号《安徽省关于规范我省建设工程人工价格信息发布工作的通知》，人工费按照160.08元/工日；主要材料价格：采用2024年7月铜陵建设工程市场价格信息，主材不含进项税价格；信息价没有的材料、设备按照市场询价（不含进项税）计入。 5.税率执行安徽省建设工程造价管理总站文件“造价[2019]7号《关于调整我省现行建设工程计价依据增值税税率的通知》。 6.安徽省建设工程计价依据动态调整(第1期)。 四、清单编制及报价要求 1.清单列出的每个细目已包含涉及到与该细目有关的全部工程内容，投标人应将工程量清单与投标人须知、合同通用条款、专用条款以及技术规范和维修方案一起对照阅读。 2.除非合同另有规定，清单中每一项单价均应已包括完成一个规定计量单位项目所需的人工费、材料费、机械使用费、管理费和利润，并考虑风险因素所发生的所有费用。 3.本清单依据安徽省工程量清单相关规定；因项目编码内工作内容较多，特征项不能一一描述，清单只列主要特征，未描述或不完整之处，详见维修方案、施工规范及相关说明要求。投标人必须注意，投标时所报的综合单价须是包含完成清单分项的所有工作内容及所需采取相应技术措施、施工方案等费用的报价。 4.投标人须认真阅读与项目有关的招标文件、设计图纸等，并通过现场勘查，考虑周边环境及施工期间可能出现的事宜，确定其各项可能产生的费用，且已包含在投标报价中，结算时不再调整该部分的费用。 5.措施项目费：清单所列项目仅供参考，投标人应根据其自行编制的施工组织设计文件，结合企业的技术装备情况，自行确定措施项目，但投标人必须是对施工现场实际勘察后结合工程经验，对所有的措施项目作出措施报价，没有报价的，视为已含在其他项目的报价中。一旦中标，措施项目费用不再调整。 6.投标人应填写清单中所有工程细目的价格，凡技术规范和设计图纸中注明的工程内容，如在清单中未列项，均应视为包含中其它相关项目中。 7.清单描述不明确的，以相关施工验收规范、图集为准；清单描述与图纸（集）及技术标准不一致的，以较优（先进、安全、准确、完整）的描述或做法为准。 五、其它说明 1.本项目无暂列金额。
安徽省建设工程造价计价软件测评合格编号2022JS-09

## 1_E_1 分部分项工程量清单计价表
分部分项工程量清单与计价表
工程名称:铜陵市特殊教育学校康复楼室外辅助工程 |  |  |  | 标段: |  | 第1页 共14页
序号 | 项目编码 | 项目名称 | 项目特征描述 | 计量 单位 | 工程量 | 金额（元）
[6 empty] | 综合单价 | 合价 | 其中
[8 empty] | 定额 人工费 | 定额 机械费 | 暂估价
1、车行道路面拆除及修复
1 | WB040203012001 | 路面切缝 | 1、沥青及砼路面破除处采用割缝机割缝 2、深度按250mm，宽度按800mm，结算时根据实际切缝深度按比例换算 3、工程量暂定，以现场实际发生工程量为准 | m | 36.00
2 | ZB040101001001 | 车行道沥青及混凝土面层拆除 | 1.车行道沥青及混凝土面层拆除并外运 2.深度暂按200mm，宽度按800mm，运距10km，弃置点：投标人自定，并满足市容、城管、交通、住建部门的相关要求，满足相关规范规定，且符合铜陵市文明创建要求 3.工程量暂定，以现场实际发生工程量为准 | m2 | 14.40
3 | ZB040101001002 | 车行道基层拆除 | 1.车行道基层拆除并外运 2.宽度800mm，深度200mm运距10km，弃置点：投标人自定，并满足市容、城管、交通、住建部门的相关要求，满足相关规范规定，且符合铜陵市文明创建要求 3.工程量暂定，以现场实际发生工程量为准 | m2 | 14.40
4 | 011602001001 | 侧平石拆除 | 1、花岗岩平石拆除 2、花岗岩保护，二次利用 | m | 15.00
5 | WB040204011001 | 侧平石垫层 | 1、C15砼垫层，200宽100厚 | m3 | 0.60
6 | 040204004001 | 安砌花岗岩平石 | 1、安砌花岗岩平石，规格：400*200*100 2、主材甲供 | m | 15.00
安徽省建设工程造价计价软件测评合格编号2018JS-06
分部分项工程量清单与计价表
工程名称:铜陵市特殊教育学校康复楼室外辅助工程 |  |  |  | 标段: |  | 第2页 共14页
序号 | 项目编码 | 项目名称 | 项目特征描述 | 计量 单位 | 工程量 | 金额（元）
[6 empty] | 综合单价 | 合价 | 其中
[8 empty] | 定额 人工费 | 定额 机械费 | 暂估价
7 | 040204004002 | 安砌花岗岩平石 | 1、安砌花岗岩平石 2、规格：400*200*100，与原花岗岩平石相同 | m | 15.00
8 | 040202011001 | 级配碎石垫层（100mm） | 1.道路基层级配碎石垫层 2.厚度：100mm，宽度按800m， 3.工程量暂定，以现场实际发生工程量为准 | m2 | 14.40
9 | WB040203010001 | 传力杆制作、安装 | 1.水泥混凝土路面钢筋网制作（单层双向螺纹钢筋 HRB400 φ12，@150）、安装 2.水泥混凝土路面 传力杆制作（单层双向螺纹钢筋 HRB400 φ12）、安装 3.其它未尽说明，请参见设计图纸及验收规范要求 4.工程量暂定，以现场实际发生工程量为准 | t | 0.210
10 | 040203007001 | 水泥混凝土（150mm） | 1.混凝土强度等级：C20商品砼 2.厚度：150mm，宽度800m， 3.模板费用及砼养护等考虑在综合单价中，材质投标人自定 4.工程量暂定，以现场实际发生工程量为准 | m2 | 14.40
11 | 040203003001 | 透层 | 1.沥青品种：PC-2型乳化沥青 2.用油量：0.7-1.5L/m2 3.工程量暂定，以现场实际发生工程量为准 | m2 | 14.40
12 | 040203003002 | 粘层 | 1.沥青品种：快裂型乳化沥青 2.用油量：0.5L/m2 3.工程量暂定，以现场实际发生工程量为准 | m2 | 14.40
安徽省建设工程造价计价软件测评合格编号2018JS-06
分部分项工程量清单与计价表
工程名称:铜陵市特殊教育学校康复楼室外辅助工程 |  |  |  | 标段: |  | 第3页 共14页
序号 | 项目编码 | 项目名称 | 项目特征描述 | 计量 单位 | 工程量 | 金额（元）
[6 empty] | 综合单价 | 合价 | 其中
[8 empty] | 定额 人工费 | 定额 机械费 | 暂估价
13 | 040203006002 | 细粒式沥青混凝土（6cm） | 1.沥青品种：细粒式沥青混凝土（AC-13C SBS改性） 2.厚度：6cm 3.配料、拌合、运输、铺筑、找补、养护 4.工程量偏少，已考虑系数 5.工程量暂定，以现场实际发生工程量为准 | m2 | 14.40
2、人行道拆除及修复
14 | ZB040101001003 | 人行道透水砖面层拆除 | 1.人行道透水砖面层及砂浆层拆除并外运（长度暂按13米计，宽度暂按2.2米计）， 2.运距及弃置点：运距10km，弃距点投标人自定，并满足市容、城管、交通、住建部门的相关要求，满足相关规范规定，且符合铜陵市文明创建要求 3.工程量暂定，以现场实际发生工程量为准 | m2 | 28.60
15 | ZB040101001004 | 人行道混凝土基层拆除 | 1.人行道混凝土及碎石基层拆除外运 2.深度暂按300mm，运距10km，弃置点投标人自定，并满足市容、城管、交通、住建部门的相关要求，满足相关规范规定，且符合铜陵市文明创建要求 3.工程量暂定，以现场实际发生工程量为准 | m2 | 28.60
安徽省建设工程造价计价软件测评合格编号2018JS-06
分部分项工程量清单与计价表
工程名称:铜陵市特殊教育学校康复楼室外辅助工程 |  |  |  | 标段: |  | 第4页 共14页
序号 | 项目编码 | 项目名称 | 项目特征描述 | 计量 单位 | 工程量 | 金额（元）
[6 empty] | 综合单价 | 合价 | 其中
[8 empty] | 定额 人工费 | 定额 机械费 | 暂估价
16 | 011605001001 | 花岗岩及基层拆除 | 1.花岗岩面层、混凝土及碎石基层拆除外运 2.深度按300mm，运距10km，弃置点投标人自定，并满足市容、城管、交通、住建部门的相关要求，满足相关规范规定，且符合铜陵市文明创建要求 3.工程量暂定，以现场实际发生工程量为准 | m2 | 6.60
17 | 040202011002 | 级配碎石垫层（100mm） | 1.级配碎石垫层 2.厚度：100mm， 3.工程量暂定，以现场实际发生工程量为准 | m2 | 35.20
18 | 040203007003 | 水泥混凝土（150mm） | 1.混凝土强度等级：C20商品砼 2.厚度：100mm，宽度800m， 3.模板费用及砼养护等考虑在综合单价中，材质投标人自定 4.工程量暂定，以现场实际发生工程量为准 | m2 | 35.20
19 | 040204002001 | 200*100*60同质砖安砌 | 1.同质透水砖安砌 2.规格：200*100*60mm 3.4cm厚1:3水泥砂浆结合层 4.工程量暂定，以现场实际发生工程量为准 | m2 | 28.60
20 | 011102001001 | 石材地面 | 1、地面花岗岩铺装 2、1；3干硬性水泥砂浆，花岗岩规格颜色与原地面花岗岩相同 3、主材甲供 | m2 | 6.60
3、污水管网连接
安徽省建设工程造价计价软件测评合格编号2018JS-06
分部分项工程量清单与计价表
工程名称:铜陵市特殊教育学校康复楼室外辅助工程 |  |  |  | 标段: |  | 第5页 共14页
序号 | 项目编码 | 项目名称 | 项目特征描述 | 计量 单位 | 工程量 | 金额（元）
[6 empty] | 综合单价 | 合价 | 其中
[8 empty] | 定额 人工费 | 定额 机械费 | 暂估价
21 | 040101002001 | 挖沟槽土方 | 1.机械挖沟槽土方 2.土质：综合，具体见现场状况；沟槽开挖长度18m，平均深度1200 3.满足收规范要求 | m3 | 41.90
22 | 040103002001 | 余方弃置 | 1.土方外运 2.运距及弃置点：10KM以内 3.满足验收规范要求 | m3 | 5.40
23 | 040103001001 | 回填方 | 1.回填沟槽土方 2.密实度：满足施工规范要求 | m3 | 7.56
24 | 040101002003 | 人工清底 | 1.沟槽基坑人工清底土方 2.土质：综合 3.具体见现场状况 | m2 | 10.80
25 | WB040501021001 | 管道砂垫层 | 1、管道砂垫层 2、管道基础管底以下100及管顶以上100mm以内回填中粗砂 3.其它未尽说明，满足验收规范要求 | m3 | 4.13
26 | 040501004003 | 污水管道铺设（de300） | 1.污水管道铺设（de300）安装 2.材质：球磨铸铁管 3.规格、压力等级：DN300 4.连接形式：承插胶圈连接（丁晴胶圈） 5.压力试验及吹洗设计要求：按照设计及规范要求施工 6.警示带形式：按照设计及规范要求施工 | m | 18.00
安徽省建设工程造价计价软件测评合格编号2018JS-06
分部分项工程量清单与计价表
工程名称:铜陵市特殊教育学校康复楼室外辅助工程 |  |  |  | 标段: |  | 第6页 共14页
序号 | 项目编码 | 项目名称 | 项目特征描述 | 计量 单位 | 工程量 | 金额（元）
[6 empty] | 综合单价 | 合价 | 其中
[8 empty] | 定额 人工费 | 定额 机械费 | 暂估价
27 | WB040504010002 | 混凝土模块式污水检查井 | 1.圆形混凝土模块式污水检查井，井径700，井深1200 2.参考图集06MS201-4P10 3.检查井井底做流槽 4.安装防坠网、铁爬梯，铸铁承重井盖 5.其它未尽说明，请参见设计图纸及验收规范要求 | 座 | 4
4、雨水管网连接
28 | 040101002006 | 挖沟槽土方 | 1.机械挖沟槽土方 2.土质：综合，具体见现场状况；沟槽长度暂定50m平均深度800mm 3.满足收规范要求 | m3 | 27.50
29 | 040103002003 | 余方弃置 | 1.土方外运 2.运距及弃置点：10KM以内 3.满足验收规范要求 | m3 | 12.80
30 | 040103001003 | 回填方 | 1.回填沟槽土方 2.密实度：满足施工规范要求 | m3 | 6.20
31 | 040101002007 | 人工清底 | 1.沟槽基坑人工清底土方 2.土质：综合 3.具体见现场状况 | m2 | 30.00
32 | WB040501021003 | 管道砂垫层 | 1.其他管道基础管底以下100及管顶以上100mm以内回填中粗砂 2.其它未尽说明，满足验收规范要求 | m3 | 8.62
33 | 040501004001 | 雨水管道铺设（de250） | 1、污水管道铺设（de250）. 2、管道材料名称：HDPE钢带增强波纹管(SN12.5)，管材规格：de250 | m | 50.00
安徽省建设工程造价计价软件测评合格编号2018JS-06
分部分项工程量清单与计价表
工程名称:铜陵市特殊教育学校康复楼室外辅助工程 |  |  |  | 标段: |  | 第7页 共14页
序号 | 项目编码 | 项目名称 | 项目特征描述 | 计量 单位 | 工程量 | 金额（元）
[6 empty] | 综合单价 | 合价 | 其中
[8 empty] | 定额 人工费 | 定额 机械费 | 暂估价
34 | WB040504010001 | 混凝土模块式雨水检查井 | 1.圆形砖砌雨水检查井 2.规格：井径700，管径φ≤300mm 井深1000，铸铁承重井盖 3.检查井井底做流槽 4.满足验收规范要求 | 座 | 1
35 | 040504009001 | 雨水口 | 1、砖砌式雨水进水井 M10水泥砂浆砖砌雨水进水井 单平箅680mm×380mm ~井深暂定0.6m 2、满足验收规范要求 | 座 | 10
36 | 040501004002 | 塑料管铺设 | 1、塑料管安装(粘接) DN160 2、满足验收规范要求 | m | 10.00
5、给水管道连接
37 | 040101002008 | 挖沟槽土方 | 1.机械挖沟槽土方 2.土质：综合，具体见现场状况；沟槽长度暂定45m平均深度400mm 3.满足收规范要求 | m3 | 5.40
38 | 040103002004 | 余方弃置 | 1.土方外运 2.运距及弃置点：10KM以内 3.满足验收规范要求 | m3 | 4.05
39 | 040103001004 | 回填方 | 1.回填沟槽土方 2.密实度：满足施工规范要求 | m3 | 0.65
40 | 040101002009 | 人工清底 | 1.沟槽基坑人工清底土方 2.土质：综合 3.具体见现场状况 | m2 | 13.50
41 | 031001006001 | 给水管 | 1.给水管敷设 2.规格：DN63 3.材质：PPR 4.联系方式：粘接 5.管道消毒冲洗、试压、刷油、防腐 | m | 45.00
安徽省建设工程造价计价软件测评合格编号2018JS-06
分部分项工程量清单与计价表
工程名称:铜陵市特殊教育学校康复楼室外辅助工程 |  |  |  | 标段: |  | 第8页 共14页
序号 | 项目编码 | 项目名称 | 项目特征描述 | 计量 单位 | 工程量 | 金额（元）
[6 empty] | 综合单价 | 合价 | 其中
[8 empty] | 定额 人工费 | 定额 机械费 | 暂估价
42 | 040504001001 | 闸阀井 | 1、砖砌闸阀井 2、方形：500*500，井深600 | 座 | 2
43 | 031003001001 | 螺纹阀门 | 1、塑料螺纹阀门安装 2、规格：DN63 | 个 | 2
44 | WB040501023002 | C20砼包封 | 1、道路管道C20砼基层包封（长12m，宽0.5m，厚0.3m）） 2、管底下部100厚，管顶上部100厚 3、满足施工规范要求 | m3 | 1.80
6、消防管道连接
45 | 040101002010 | 挖沟槽土方 | 1.机械挖沟槽土方（含检查井开挖） 2.土质：综合，具体见现场状况；沟槽长度暂定60m平均深度500mm 3.满足收规范要求 | m3 | 9.00
46 | 040103002005 | 余方弃置 | 1.土方外运 2.运距及弃置点：10KM以内 3.满足验收规范要求 | m3 | 7.10
47 | 040103001005 | 回填方 | 1.回填沟槽土方 2.密实度：满足施工规范要求 | m3 | 1.90
48 | 040101002011 | 人工清底 | 1.沟槽基坑人工清底土方 2.土质：综合 3.具体见现场状况 | m2 | 18.00
49 | WB040501021004 | 管道砂垫层 | 1.其他管道基础管底以下100及管顶以上100mm以内回填中粗砂 2.其它未尽说明，满足验收规范要求 | m3 | 4.93
50 | 031001001001 | 镀锌钢管 | 1、室外镀锌钢管敷设 2、镀锌钢管DN100 | m | 60.00
安徽省建设工程造价计价软件测评合格编号2018JS-06
分部分项工程量清单与计价表
工程名称:铜陵市特殊教育学校康复楼室外辅助工程 |  |  |  | 标段: |  | 第9页 共14页
序号 | 项目编码 | 项目名称 | 项目特征描述 | 计量 单位 | 工程量 | 金额（元）
[6 empty] | 综合单价 | 合价 | 其中
[8 empty] | 定额 人工费 | 定额 机械费 | 暂估价
51 | WB040504010004 | 消防检查井 | 1.圆形消防检查井 2.规格：井径700井深1m，铸铁承重井盖 3..满足验收规范要求 | 座 | 2
7、台阶及花池等
52 | 040101003001 | 挖基坑土方 | 1.机械挖台阶土方 2.土质：综合，具体见现场状况 3.满足收规范要求 | m3 | 2.03
53 | 040103002002 | 余方弃置 | 1.土方外运 2.运距及弃置点：10KM以内 3.满足验收规范要求 | m3 | 2.03
54 | 050101009001 | 种植土回（换）填 | 1、种植土回填 2、回填厚度200mm 3、工程量暂定 | m3 | 20.00
55 | 050101010001 | 整理绿化用地 | 1.整理绿化用地（含康复楼西、南、北面地块） | m2 | 223.11
56 | 050102012002 | 草坪 | 1、草坪种植； 2、栽植要求： 当年生草皮满铺草皮马尼拉； 3、养护期：包成活，二级养护，养护期二年 4、栽植及种植土要求：满足栽植要求、满足规范、图纸及验收要求 5、工作内容：采购、栽植、养护、支撑、通风、排水措施、修剪、浇水、施肥等全部内容 | m2 | 223.11
57 | 010101001001 | 平整场地 | 1、台阶场地及周边场地平整 2、3000mm以内 | m2 | 16.05
安徽省建设工程造价计价软件测评合格编号2018JS-06
分部分项工程量清单与计价表
工程名称:铜陵市特殊教育学校康复楼室外辅助工程 |  |  |  | 标段: |  | 第10页 共14页
序号 | 项目编码 | 项目名称 | 项目特征描述 | 计量 单位 | 工程量 | 金额（元）
[6 empty] | 综合单价 | 合价 | 其中
[8 empty] | 定额 人工费 | 定额 机械费 | 暂估价
58 | WB010401016001 | 砖砌台阶 | 1、砖砌台阶 2、砖品种、规格、强度等级：MU10.0 砼实心砖240×115×53； 3、砂浆强度等级、配合比：M7.5砌筑砂浆 | m2 | 4.05
59 | 011101006001 | 水泥砂浆地面找平层 | 1、台阶水泥砂浆找平（含侧面） 2、1:3水泥砂浆，20厚 | m2 | 6.08
60 | 011107001001 | 石材台阶面 | 1、石材台阶面 2、水泥浆一道（内掺建筑胶） 3、30厚1:3干硬性水泥砂浆结合层表面撒水泥粉 4、花岗岩规格、材质（甲供） 5、切割倒边 | m2 | 3.65
61 | 010401001001 | 砖砌体 | 1、砖砌花池池壁（康复楼南侧） 2、标准砖 240×115×53，水泥砂浆 M5.0 | m3 | 2.70
62 | 011201001001 | 墙面一般抹灰 | 1、花池池壁两侧1：3水泥砂浆墙面 ~20mm厚 | m2 | 28.50
63 | 010504001001 | 砼花池池壁 | 1、砼花池池壁 2、C25砼，掺和防水剂 3.模板费用及砼养护等考虑在综合单价中，材质投标人自定 | m3 | 0.74
64 | WB050201021001 | 园路垫层 | 1、园路垫层（草坪部位） 2、汀步石基础垫层（砂找平50厚） | m3 | 0.78
65 | 050201001001 | 园路面层 | 1、园路面层（草坪部位） 2、花岗岩石块汀步，规格：600*400 3、汀步间距700（花岗岩石块中间点之间距离），材料甲供） | m2 | 15.60
安徽省建设工程造价计价软件测评合格编号2018JS-06
分部分项工程量清单与计价表
工程名称:铜陵市特殊教育学校康复楼室外辅助工程 |  |  |  | 标段: |  | 第11页 共14页
序号 | 项目编码 | 项目名称 | 项目特征描述 | 计量 单位 | 工程量 | 金额（元）
[6 empty] | 综合单价 | 合价 | 其中
[8 empty] | 定额 人工费 | 定额 机械费 | 暂估价
66 | 050102001001 | 栽植灌木 | 1、灌木名称、种类:红叶石楠球、海桐球、红花檵木球、紫薇等等 2、规格：d：8-10cm H:120cmm P:120cmm 3、工作内容：定点放线、挖树坑、回填种植土、苗木采购、栽植、支撑、修剪、浇水、施肥、养护等全部工作内容 4、球形，枝叶密实；冠幅饱满，枝叶脱脚低 5、养护期及养护标准：满足规范、图纸及验收要求，包成活，一级养护，养护期两年 6、栽植及种植土要求：满足栽植要求、满足规范、图纸及验收要求 | 株 | 10
67 | 050102007001 | 栽植色带 | 1、矮灌木名称、种类:杜娟、金叶女贞、红叶石楠红花继木等 2、规格：H=50-60cm 3、工作内容：定点放线、挖树坑、苗木采购、栽植、支撑、修剪、浇水、施肥、养护等全部工作内容 4、36株／㎡ 5、养护期及养护标准：满足规范、图纸及验收要求，包成活，一级养护，养护期一年 6、栽植及种植土要求：满足栽植要求、满足规范、图纸及验收要求 | m2 | 37.50
8、其他
安徽省建设工程造价计价软件测评合格编号2018JS-06
分部分项工程量清单与计价表
工程名称:铜陵市特殊教育学校康复楼室外辅助工程 |  |  |  | 标段: |  | 第12页 共14页
序号 | 项目编码 | 项目名称 | 项目特征描述 | 计量 单位 | 工程量 | 金额（元）
[6 empty] | 综合单价 | 合价 | 其中
[8 empty] | 定额 人工费 | 定额 机械费 | 暂估价
68 | 040101003002 | 挖基坑土方 | 1.雨污水井及各类井土方开挖 2.土质：综合，具体见现场状况 3.满足收规范要求 | m3 | 53.36
69 | 040103002006 | 余方弃置 | 1.土方外运 2.运距及弃置点：10KM以内 3.满足验收规范要求 | m3 | 21.87
70 | 040103001006 | 回填方 | 1.雨污水井及各类井基坑回填土方 2.密实度：满足施工规范要求 | m3 | 31.48
71 | 040504001003 | 弱电检查井 | 1、弱电检查井 2、方形：500*500，井深1000mm | 座 | 3
72 | WB040504018001 | 井壁（墙）凿洞 | 1、原检查井井壁（墙）凿洞（管道口） 2、做法满足施工规范或业主现场确定 3、工程量暂定，以现场实际发生工程量为准 | 个 | 5
73 | WB040504014001 | 检查井盖更换安装 | 1.老旧检查井井盖更换及安装（DN700铸铁承重井盖） 2.其余未尽说明请参见施工验收规范 3.工程量暂定，以现场实际发生工程量为准 | 座 | 5
74 | ZB040101000001 | 废除原管道口封堵 | 1、废除原管道口封堵 2、做法满足施工规范或业主现场确定 3、工程量暂定，以现场实际发生工程量为准 | 处 | 6
安徽省建设工程造价计价软件测评合格编号2018JS-06
分部分项工程量清单与计价表
工程名称:铜陵市特殊教育学校康复楼室外辅助工程 |  |  |  | 标段: |  | 第13页 共14页
序号 | 项目编码 | 项目名称 | 项目特征描述 | 计量 单位 | 工程量 | 金额（元）
[6 empty] | 综合单价 | 合价 | 其中
[8 empty] | 定额 人工费 | 定额 机械费 | 暂估价
75 | ZB040101000005 | 人工探槽 | 1.人工挖管线沟槽及基坑土方(探挖管道) 2.土质：投标人自行踏勘现场确定 3.具体见施工图和和察看现场状况 4.投标人应踏勘现场及结合图纸，综合考虑到报价中，结算时综合单价不再调整。 | 处 | 6
76 | WB040501027001 | 管道闭水试验 | 1、管道闭水试验 | m | 78.00
77 | ZB040101000006 | 管道接口 | 2、原雨水篦及检查井管道接口，含DN100镀锌管道连接 | 处 | 10
78 | ZB040101001007 | 雨污水管道冲洗清淤疏通 | 1.雨污水管道冲洗清淤疏通 2.此项包干价，发生时按时计取 3、工程量暂定 | m | 50.00
79 | 040202011003 | 级配碎石垫层（100mm） | 零星地块场地硬化 1.级配碎石垫层 2.厚度：100mm，宽度按800m， 3.工程量暂定，以现场实际发生工程量为准 | m2 | 100.00
80 | 040203007002 | 水泥混凝土（150mm） | 1.混凝土强度等级：C20商品砼 2.厚度：150mm 3.模板费用及砼养护等考虑在综合单价中，材质投标人自定 4.工程量暂定，以现场实际发生工程量为准 | m2 | 100.00
81 | ZB040101000008 | 零星项目 | 1.零星项目 2.暂定价，结算时按实调整 | 项 | 1
安徽省建设工程造价计价软件测评合格编号2018JS-06
分部分项工程量清单与计价表
工程名称:铜陵市特殊教育学校康复楼室外辅助工程 |  |  |  | 标段: |  | 第14页 共14页
序号 | 项目编码 | 项目名称 | 项目特征描述 | 计量 单位 | 工程量 | 金额（元）
[6 empty] | 综合单价 | 合价 | 其中
[8 empty] | 定额 人工费 | 定额 机械费 | 暂估价
82 | 011705001001 | 大型机械设备进出场及安拆 | 1.本项目各专业全部的小型机械进退场及组装拆卸费（小型压路机及沥青砼摊铺机） 2.本项综合单价费用包干，投标人结合现场实际情况综合考虑后自行报价 | 项 | 1
83 | ZB018001001009 | 垃圾外运 | 1.施工垃圾外运 2.运距及弃置点：投标人自定，并满足市容、城管、交通、住建部门的相关要求，满足相关规范规定，且符合铜陵市文明创建要求 | 项 | 1
安徽省建设工程造价计价软件测评合格编号2018JS-06

## 1_F_措施项目清单与计价表
措施项目清单与计价表
工程名称:铜陵市特殊教育学校康复楼室外辅助工程 |  |  | 标段: |  | 第1页 共1页
序号 | 项目编码 | 项目名称 | 计算基础 | 费率(%) | 金额(元)
1 | SC-01 | 夜间施工增加费 | 分部分项人工基价+分部分项机械基价-(大型机械进出场及安拆人工基价+大型机械进出场及安拆机械基价) | 0.5
2 | SC-02 | 二次搬运费 | 分部分项人工基价+分部分项机械基价-(大型机械进出场及安拆人工基价+大型机械进出场及安拆机械基价) | 1.2
3 | SC-03 | 冬雨季施工增加费 | 分部分项人工基价+分部分项机械基价-(大型机械进出场及安拆人工基价+大型机械进出场及安拆机械基价) | 0.8
4 | SC-04 | 已完工程及设备保护费 | 分部分项人工基价+分部分项机械基价-(大型机械进出场及安拆人工基价+大型机械进出场及安拆机械基价) | 0.1
5 | SC-05 | 工程定位复测费 | 分部分项人工基价+分部分项机械基价-(大型机械进出场及安拆人工基价+大型机械进出场及安拆机械基价) | 0.9
6 | SC-06 | 临时保护设施费 | 分部分项人工基价+分部分项机械基价-(大型机械进出场及安拆人工基价+大型机械进出场及安拆机械基价) | 0.1
7 | SC-07 | 行车、行人干扰增加费 | 分部分项人工基价+分部分项机械基价-(大型机械进出场及安拆人工基价+大型机械进出场及安拆机械基价) | 0.2
8 | SC-08 | 赶工措施费 | 分部分项人工基价+分部分项机械基价-(大型机械进出场及安拆人工基价+大型机械进出场及安拆机械基价) | 1.8
合计
安徽省建设工程造价计价软件测评合格编号2018JS-06

## 1_G_不可竞争项目清单与计价表
不可竞争项目清单与计价表
工程名称:铜陵市特殊教育学校康复楼室外辅助工程 |  |  | 标段: |  | 第1页 共1页
序号 | 项目编码 | 项目名称 | 计算基础 | 费率(%) | 金额(元)
1 | SF-01 | 环境保护费 | 分部分项人工基价+分部分项机械基价-(大型机械进出场及安拆人工基价+大型机械进出场及安拆机械基价) | 3.57
2 | SF-02 | 文明施工费 | 分部分项人工基价+分部分项机械基价-(大型机械进出场及安拆人工基价+大型机械进出场及安拆机械基价) | 7.33
3 | SF-03 | 安全施工费 | 分部分项人工基价+分部分项机械基价-(大型机械进出场及安拆人工基价+大型机械进出场及安拆机械基价) | 5.28
4 | SF-04 | 临时设施费 | 分部分项人工基价+分部分项机械基价-(大型机械进出场及安拆人工基价+大型机械进出场及安拆机械基价) | 7.99
5 | SF-05 | 环境保护税
合计
安徽省建设工程造价计价软件测评合格编号2018JS-06

## 1_H_1 其他项目清单与计价汇总表
其他项目清单与计价汇总表
工程名称：铜陵市特殊教育学校康复楼室外辅助工程 |  | 标段: 第1页 共1页
序号 | 项 目 名 称 | 金额(元)
1 | 暂列金额 | 0.00
2 | 专业工程暂估价 | 0.00
3 | 计日工
4 | 总承包服务费
合计
安徽省建设工程造价计价软件测评合格编号2018JS-06

## 1_I 税金计价表
税金计价表
工程名称:铜陵市特殊教育学校康复楼室外辅助工程 |  |  | 标段: | 第1页 共1页
序号 | 项目名称 | 计算基础 | 计算基数 | 费率(%) | 金额(元)
1 | 增值税 | 分部分项工程费+措施项目费+不可竞争费+其他项目费 |  | 9
合计
安徽省建设工程造价计价软件测评合格编号2018JS-06